## List1
Mechanické vlastnosti betonu a oceli |  |  | Section
Beton | C 50/60 | a
f ck | 50 | MPa
f cd | 33.3333 | MPa
f cm | 58 | MPa
f ctm | 4.0716 | MPa
f ctk0.05 | 2.8501 | MPa
f ctk0.95 | 5.2931 | MPa
E cm | 36773.3281 | MPa
ν | 0.48 | [-]
ν' | 0.8 | [-]
f yk | 500 | MPa
f yd | 434.7826 | MPa
E s | 210000 | MPa
Konstanty |  |  | Subsection
d g | 16 | mm
cotθ | 1.5 | [-]
c | 25 | mm
Příhradová anologie - kratká konzola |  |  | Section
Geometrie konzoly |  |  | Subsection
L | 375 | mm
H | 525 | mm
B | 410 | mm
Geometrie ložiska |  |  | Subsection
e | 20 | mm
u | 50 | mm
l ložisko | 200 | mm
b ložisko | 250 | mm
Δh | 10 | mm
A ložisko | 50000 | mm^2
a c | 245 | mm
h c | 535 | mm
Posouzení | 0.45794 | [-]
k 1 | 1 | [-]
σ Rd,CCC | 26.6667 | MPa
k 2 | 0.85 | [-]
σ Rd,CCT | 22.6667 | MPa
σ Rd,max | 16 | MPa
Návrh hlavní tahové výztuže |  |  | Section
F Ed | 300 | kN
⌀ s | 12 | mm
H Ed | 60 | kN
x 1 | 27.439 | mm
d' | 49 | mm
a | 270.5195 | mm
d | 476 | mm
y 1 | 16.5625 | mm
z | 467.7188 | mm
F t | 233.5142 | kN
A s,req | 537.0827 | mm^2
A s | 905 | mm^2 | ArrayFormula
n | 8 | [-]
Návrh | 8x⌀12A s =905 | mm^2
Kontrola zakřivení prutu |  |  | Subsection
F bt | 29.1893 | kN
a b | 39 | mm
⌀ m,min | 58.9399 | mm
⌀ m | 84 | mm
Kotevní délka |  |  | Tah
⌀ s | 12 | mm
⌀ tř | 8 | mm
c kot | 25 | mm
c 1 | 25 | mm
a | 35 | mm
c d | 17.5 | mm
A s,req | 537.0827 | mm^2
A s | 905 | mm^2
σ sd | 258.0268 | MPa
η 1 | 0.7 | [-] | Ostatní
η 2 | 1 | [-]
f ctd | 1.9001 | MPa
f bd | 2.9926 | MPa
l b,rqd | 258.6609 | mm
α 1 | 1 | [-] | Ohybaný
α 2 | 1 | [-]
K | 0.1 | [-] | Trám
A s | 113.0973 | mm^2
ΣA st,min | 28.2743 | mm^2
ΣA st | 50.2655 | mm^2
λ | 0.19444 | [-]
α 3 | 1 | [-]
α 4 | 1 | [-]
α 5 | 1 | [-]
l bd | 181.0626 | mm
l b,min | 120 | mm
Posouzení tlačené diagonaly |  |  | Section
θ | 59.9557 | °
F c | 346.5648 | kN
H | 540.3163 | mm
b ef | 290.9908 | mm
σ | 2.9048 | MPa
Posouzení | 0.18155 | [-]
Vodorovné třmínky |  |  | Section
⌀ tř | 8 | mm
2F t | 86.6412 | kN
2F t,h | 43.3786 | kN
A sw | 101 | mm^2
A swh,req | 226.25 | mm^2
A swh | 303 | mm^2
Svislé třmínky |  |  | Section
⌀ tř | 8 | mm
a v | 125 | mm
β | 0.26261 | [-]
βF Ed | 78.7815 | kN
2F t,v | 75 | kN
A sw | 101 | mm^2
A swv,req | 181.1975 | mm^2
A swv | 303 | mm^2

## As2
Hmotnost | Profil | PRŮŘEZOVÁ PLOCHA As [mm2]
1m prutu | prutů Ø | Počet prutů [ks]
[kg/m] | [mm] | 1 | 2 | 3 | 4 | 5 | 6 | 7 | 8 | 9 | 10
0.222 | 6 | 28 | 57 | 85 | 113 | 141 | 170 | 198 | 226 | 254 | 283
0.395 | 8 | 50 | 101 | 151 | 201 | 251 | 302 | 352 | 402 | 452 | 503
0.617 | 10 | 79 | 157 | 236 | 314 | 393 | 471 | 550 | 628 | 707 | 785
0.888 | 12 | 113 | 226 | 339 | 452 | 565 | 679 | 792 | 905 | 1018 | 1131
1.208 | 14 | 154 | 308 | 462 | 616 | 770 | 924 | 1078 | 1232 | 1385 | 1539
1.578 | 16 | 201 | 402 | 603 | 804 | 1005 | 1206 | 1407 | 1608 | 1810 | 2011
1.998 | 18 | 254 | 509 | 763 | 1018 | 1272 | 1527 | 1781 | 2036 | 2290 | 2545
2.466 | 20 | 314 | 628 | 942 | 1257 | 1571 | 1885 | 2199 | 2513 | 2827 | 3142
2.984 | 22 | 380 | 760 | 1140 | 1521 | 1901 | 2281 | 2661 | 3041 | 3421 | 3801
3.853 | 25 | 491 | 982 | 1473 | 1963 | 2454 | 2945 | 3436 | 3927 | 4418 | 4909
4.834 | 28 | 616 | 1232 | 1847 | 2463 | 3079 | 3695 | 4310 | 4926 | 5542 | 6158
6.313 | 32 | 804 | 1608 | 2413 | 3217 | 4021 | 4825 | 5630 | 6434 | 7238 | 8042